## QPC字段总表
序号 | 字段 | 字节偏移 | 字节范围 | bit范围 | 宽度 | 生效类型 | 配置所有权 | 使用阶段 | 中文描述 | 重叠组 | 重叠说明 | 源码
1 | RDMA_QPC_TVER | 0 | 0-7 | 63:62 | 2 | 公共 | 硬件/环境 | QPC_CREATE | QPC 镜像格式版本。 |  |  | src/codec/rdma/rdma_defs.svh:334
2 | RDMA_QPC_MIG | 0 | 0-7 | 61:61 | 1 | 公共 | 测试参数 | QPC_CREATE/MODIFY | 是否允许路径迁移。 |  |  | src/codec/rdma/rdma_defs.svh:335
3 | RDMA_QPC_SERVICE_TYPE | 0 | 0-7 | 60:58 | 3 | 公共 | 测试参数 | QPC_CREATE | QP 服务类型，决定 RC/UD/URC 字段复用。 |  |  | src/codec/rdma/rdma_defs.svh:336
4 | RDMA_QPC_HOST_ID | 0 | 0-7 | 54:52 | 3 | 公共 | 平台自动 | QPC_CREATE | 所属 Host 标识，由 topology/dpu_common 提供。 |  |  | src/codec/rdma/rdma_defs.svh:337
5 | RDMA_QPC_VF_ID | 0 | 0-7 | 51:40 | 12 | 公共 | 平台自动/负向可配 | QPC_CREATE | 所属 VF 标识；错误 VF 用于权限/地址负向测试。 |  |  | src/codec/rdma/rdma_defs.svh:338
6 | RDMA_QPC_ICOS | 0 | 0-7 | 39:37 | 3 | 公共 | 测试参数 | QPC_CREATE | 内部服务或调度类别。 |  |  | src/codec/rdma/rdma_defs.svh:339
7 | RDMA_QPC_QPN | 0 | 0-7 | 36:16 | 21 | 公共 | 环境自动 | QPC_CREATE | 本地 QP 编号；通常由设备/资源 resolver 分配。 |  |  | src/codec/rdma/rdma_defs.svh:340
8 | RDMA_QPC_STAT_IDX | 0 | 0-7 | 15:8 | 8 | 公共 | 环境自动 | QPC_CREATE | 统计索引，通常与 QP 资源自动关联。 |  |  | src/codec/rdma/rdma_defs.svh:341
9 | RDMA_QPC_UD_QKEY_H | 0 | 0-7 | 7:0 | 8 | UD | 测试参数 | QPC_CREATE/MODIFY | UD Q_Key 高 8 位；与 RC/URC 的同位段复用。 | W000_O09 | 部分重叠：UD 的 QKEY[31:24] 使用 qword0[7:0]；RC 的 ORQ_PBA 高段只使用 qword0[3:0]，URC 的 RSQ_PBA 高段同样只使用 qword0[3:0]，qword0[7:4] 不属于这两个 PBA 字段。 复用字段：RDMA_QPC_UD_QKEY_H；RDMA_QPC_URC_RSQ_PBA_H；RDMA_QPC_RC_ORQ_PBA_H | src/codec/rdma/rdma_defs.svh:342
10 | RDMA_QPC_URC_RSQ_PBA_H | 0 | 0-7 | 3:0 | 4 | URC | 环境自动/运行时 | QPC_CREATE/数据面 | 字段 URC_RSQ_PBA_H；具体语义取决于 service type 和复用布局。 | W000_O09 | 部分重叠：UD 的 QKEY[31:24] 使用 qword0[7:0]；RC 的 ORQ_PBA 高段只使用 qword0[3:0]，URC 的 RSQ_PBA 高段同样只使用 qword0[3:0]，qword0[7:4] 不属于这两个 PBA 字段。 复用字段：RDMA_QPC_UD_QKEY_H；RDMA_QPC_URC_RSQ_PBA_H；RDMA_QPC_RC_ORQ_PBA_H | src/codec/rdma/rdma_defs.svh:344
11 | RDMA_QPC_RC_ORQ_PBA_H | 0 | 0-7 | 3:0 | 4 | RC | 环境自动/运行时 | QPC_CREATE/数据面 | 字段 RC_ORQ_PBA_H；具体语义取决于 service type 和复用布局。 | W000_O09 | 部分重叠：UD 的 QKEY[31:24] 使用 qword0[7:0]；RC 的 ORQ_PBA 高段只使用 qword0[3:0]，URC 的 RSQ_PBA 高段同样只使用 qword0[3:0]，qword0[7:4] 不属于这两个 PBA 字段。 复用字段：RDMA_QPC_UD_QKEY_H；RDMA_QPC_URC_RSQ_PBA_H；RDMA_QPC_RC_ORQ_PBA_H | src/codec/rdma/rdma_defs.svh:423
12 | RDMA_QPC_UD_QKEY_L | 8 | 8-15 | 63:40 | 24 | UD | 测试参数 | QPC_CREATE/MODIFY | UD Q_Key 低 24 位；与 RC/URC 的同位段复用。 | W008_O01 | 部分重叠：UD 的 QKEY[23:0] 使用 qword8[63:40]；RC 的 ORQ_PBA、URC 的 RSQ_PBA 使用 qword8[63:16]，因此 qword8[63:40] 是重叠区，qword8[39:16] 只属于 PBA。 复用字段：RDMA_QPC_UD_QKEY_L；RDMA_QPC_URC_RSQ_PBA_L；RDMA_QPC_RC_ORQ_PBA_L | src/codec/rdma/rdma_defs.svh:343
13 | RDMA_QPC_URC_RSQ_PBA_L | 8 | 8-15 | 63:16 | 48 | URC | 环境自动/运行时 | QPC_CREATE/数据面 | 字段 URC_RSQ_PBA_L；具体语义取决于 service type 和复用布局。 | W008_O01 | 部分重叠：UD 的 QKEY[23:0] 使用 qword8[63:40]；RC 的 ORQ_PBA、URC 的 RSQ_PBA 使用 qword8[63:16]，因此 qword8[63:40] 是重叠区，qword8[39:16] 只属于 PBA。 复用字段：RDMA_QPC_UD_QKEY_L；RDMA_QPC_URC_RSQ_PBA_L；RDMA_QPC_RC_ORQ_PBA_L | src/codec/rdma/rdma_defs.svh:345
14 | RDMA_QPC_RC_ORQ_PBA_L | 8 | 8-15 | 63:16 | 48 | RC | 环境自动/运行时 | QPC_CREATE/数据面 | 字段 RC_ORQ_PBA_L；具体语义取决于 service type 和复用布局。 | W008_O01 | 部分重叠：UD 的 QKEY[23:0] 使用 qword8[63:40]；RC 的 ORQ_PBA、URC 的 RSQ_PBA 使用 qword8[63:16]，因此 qword8[63:40] 是重叠区，qword8[39:16] 只属于 PBA。 复用字段：RDMA_QPC_UD_QKEY_L；RDMA_QPC_URC_RSQ_PBA_L；RDMA_QPC_RC_ORQ_PBA_L | src/codec/rdma/rdma_defs.svh:424
15 | RDMA_QPC_PKEY | 8 | 8-15 | 15:0 | 16 | RC/UD/URC | 测试参数 | QPC_CREATE/MODIFY | 分区键，用于端到端分区/权限匹配。 |  |  | src/codec/rdma/rdma_defs.svh:346
16 | RDMA_QPC_SHADOW_PBA | 16 | 16-23 | 63:9 | 55 | 公共 | 环境自动 | QPC_CREATE | QP runtime shadow 的物理基址。 |  |  | src/codec/rdma/rdma_defs.svh:347
17 | RDMA_QPC_TX_ENDIAN_SWAP | 16 | 16-23 | 6:6 | 1 | 公共/复用 | 需按服务类型判断 | QPC_CREATE/MODIFY 或数据面 | 字段 TX_ENDIAN_SWAP；具体语义取决于 service type 和复用布局。 |  |  | src/codec/rdma/rdma_defs.svh:348
18 | RDMA_QPC_RX_ENDIAN_SWAP | 16 | 16-23 | 5:5 | 1 | 公共/复用 | 需按服务类型判断 | QPC_CREATE/MODIFY 或数据面 | 字段 RX_ENDIAN_SWAP；具体语义取决于 service type 和复用布局。 |  |  | src/codec/rdma/rdma_defs.svh:349
19 | RDMA_QPC_SQ_CE_EN | 16 | 16-23 | 4:4 | 1 | 公共/复用 | 需按服务类型判断 | QPC_CREATE/MODIFY 或数据面 | 字段 SQ_CE_EN；具体语义取决于 service type 和复用布局。 |  |  | src/codec/rdma/rdma_defs.svh:350
20 | RDMA_QPC_RA_FENCE | 16 | 16-23 | 3:3 | 1 | 公共/复用 | 需按服务类型判断 | QPC_CREATE/MODIFY 或数据面 | 字段 RA_FENCE；具体语义取决于 service type 和复用布局。 |  |  | src/codec/rdma/rdma_defs.svh:351
21 | RDMA_QPC_AA_FENCE | 16 | 16-23 | 2:2 | 1 | 公共/复用 | 需按服务类型判断 | QPC_CREATE/MODIFY 或数据面 | 字段 AA_FENCE；具体语义取决于 service type 和复用布局。 |  |  | src/codec/rdma/rdma_defs.svh:352
22 | RDMA_QPC_FC_EN | 16 | 16-23 | 1:1 | 1 | 公共/复用 | 需按服务类型判断 | QPC_CREATE/MODIFY 或数据面 | 字段 FC_EN；具体语义取决于 service type 和复用布局。 |  |  | src/codec/rdma/rdma_defs.svh:353
23 | RDMA_QPC_QP1 | 16 | 16-23 | 0:0 | 1 | 公共/复用 | 需按服务类型判断 | QPC_CREATE/MODIFY 或数据面 | 字段 QP1；具体语义取决于 service type 和复用布局。 |  |  | src/codec/rdma/rdma_defs.svh:425
24 | RDMA_QPC_CC_TYPE | 24 | 24-31 | 63:62 | 2 | 公共/复用 | 需按服务类型判断 | QPC_CREATE/MODIFY 或数据面 | 字段 CC_TYPE；具体语义取决于 service type 和复用布局。 |  |  | src/codec/rdma/rdma_defs.svh:354
25 | RDMA_QPC_URC_RSQ_SIZE | 24 | 24-31 | 61:59 | 3 | URC | 环境自动/运行时 | QPC_CREATE/数据面 | 字段 URC_RSQ_SIZE；具体语义取决于 service type 和复用布局。 | W024_O02 | URC：该 bit 区间表示 RSQ_SIZE；RC：同一 bit 区间表示 ORQ_SIZE。 复用字段：RDMA_QPC_URC_RSQ_SIZE；RDMA_QPC_RC_ORQ_SIZE | src/codec/rdma/rdma_defs.svh:355
26 | RDMA_QPC_RC_ORQ_SIZE | 24 | 24-31 | 61:59 | 3 | RC | 环境自动/运行时 | QPC_CREATE/数据面 | 字段 RC_ORQ_SIZE；具体语义取决于 service type 和复用布局。 | W024_O02 | URC：该 bit 区间表示 RSQ_SIZE；RC：同一 bit 区间表示 ORQ_SIZE。 复用字段：RDMA_QPC_URC_RSQ_SIZE；RDMA_QPC_RC_ORQ_SIZE | src/codec/rdma/rdma_defs.svh:426
27 | RDMA_QPC_QP_ST | 24 | 24-31 | 58:56 | 3 | 公共 | 状态机/driver | QPC_MODIFY | QP 状态：RESET、INIT、RTR、RTS、SQD、ERR 等。 |  |  | src/codec/rdma/rdma_defs.svh:356
28 | RDMA_QPC_RQ_CQE_MODE | 24 | 24-31 | 55:54 | 2 | 公共/复用 | 需按服务类型判断 | QPC_CREATE/MODIFY 或数据面 | 字段 RQ_CQE_MODE；具体语义取决于 service type 和复用布局。 |  |  | src/codec/rdma/rdma_defs.svh:427
29 | RDMA_QPC_SQ_CQE_MODE | 24 | 24-31 | 53:52 | 2 | 公共/复用 | 需按服务类型判断 | QPC_CREATE/MODIFY 或数据面 | 字段 SQ_CQE_MODE；具体语义取决于 service type 和复用布局。 |  |  | src/codec/rdma/rdma_defs.svh:428
30 | RDMA_QPC_PMTU | 24 | 24-31 | 50:48 | 3 | RC/UD/URC | 测试参数 | INIT→RTR | 路径 MTU 编码，影响报文分段。 |  |  | src/codec/rdma/rdma_defs.svh:357
31 | RDMA_QPC_RNR_RETRY_TH | 24 | 24-31 | 47:45 | 3 | 公共/复用 | 需按服务类型判断 | QPC_CREATE/MODIFY 或数据面 | 字段 RNR_RETRY_TH；具体语义取决于 service type 和复用布局。 |  |  | src/codec/rdma/rdma_defs.svh:358
32 | RDMA_QPC_LOCAL_RNR_CODE | 24 | 24-31 | 44:40 | 5 | 公共/复用 | 需按服务类型判断 | QPC_CREATE/MODIFY 或数据面 | 字段 LOCAL_RNR_CODE；具体语义取决于 service type 和复用布局。 |  |  | src/codec/rdma/rdma_defs.svh:429
33 | RDMA_QPC_QP_SN | 24 | 24-31 | 39:32 | 8 | 公共 | 环境自动 | QPC_CREATE | QP sequence 编号，不等同于线上 PSN。 |  |  | src/codec/rdma/rdma_defs.svh:359
34 | RDMA_QPC_RC_SRFQ | 24 | 24-31 | 31:31 | 1 | RC | 环境自动/运行时 | QPC_CREATE/数据面 | 字段 RC_SRFQ；具体语义取决于 service type 和复用布局。 |  |  | src/codec/rdma/rdma_defs.svh:360
35 | RDMA_QPC_RC_SRFQN | 24 | 24-31 | 30:16 | 15 | RC | 环境自动/运行时 | QPC_CREATE/数据面 | 字段 RC_SRFQN；具体语义取决于 service type 和复用布局。 |  |  | src/codec/rdma/rdma_defs.svh:361
36 | RDMA_QPC_PD_IDX | 24 | 24-31 | 15:0 | 16 | 公共 | 资源自动 | QPC_CREATE | 所属 PD 索引；必须与 MR/CQ 关联一致。 |  |  | src/codec/rdma/rdma_defs.svh:362
37 | RDMA_QPC_URC_RDSQ_PBA | 32 | 32-39 | 63:12 | 52 | URC | 环境自动/运行时 | QPC_CREATE/数据面 | 字段 URC_RDSQ_PBA；具体语义取决于 service type 和复用布局。 | W032_O01 | URC：该 bit 区间表示 RDSQ_PBA；RC/UD：同一 bit 区间表示 EIRQ_PBA。 复用字段：RDMA_QPC_URC_RDSQ_PBA；RDMA_QPC_RC_EIRQ_PBA | src/codec/rdma/rdma_defs.svh:364
38 | RDMA_QPC_RC_EIRQ_PBA | 32 | 32-39 | 63:12 | 52 | RC | 环境自动/运行时 | QPC_CREATE/数据面 | 字段 RC_EIRQ_PBA；具体语义取决于 service type 和复用布局。 | W032_O01 | URC：该 bit 区间表示 RDSQ_PBA；RC/UD：同一 bit 区间表示 EIRQ_PBA。 复用字段：RDMA_QPC_URC_RDSQ_PBA；RDMA_QPC_RC_EIRQ_PBA | src/codec/rdma/rdma_defs.svh:430
39 | RDMA_QPC_URC_RDSQ_SIZE | 32 | 32-39 | 10:8 | 3 | URC | 环境自动/运行时 | QPC_CREATE/数据面 | 字段 URC_RDSQ_SIZE；具体语义取决于 service type 和复用布局。 | W032_O02 | URC 与 RC/UD 的队列或运行字段复用；以 SERVICE_TYPE 决定解释。 复用字段：RDMA_QPC_URC_RDSQ_SIZE；RDMA_QPC_RC_IRQ_SIZE | src/codec/rdma/rdma_defs.svh:365
40 | RDMA_QPC_RC_IRQ_SIZE | 32 | 32-39 | 10:8 | 3 | RC | 环境自动/运行时 | QPC_CREATE/数据面 | 字段 RC_IRQ_SIZE；具体语义取决于 service type 和复用布局。 | W032_O02 | URC 与 RC/UD 的队列或运行字段复用；以 SERVICE_TYPE 决定解释。 复用字段：RDMA_QPC_URC_RDSQ_SIZE；RDMA_QPC_RC_IRQ_SIZE | src/codec/rdma/rdma_defs.svh:431
41 | RDMA_QPC_QP_ACCESS_FLAG | 32 | 32-39 | 4:0 | 5 | RC/UD/URC | 测试参数 | QPC_CREATE/MODIFY | 本地/远端读写及 atomic 访问权限。 |  |  | src/codec/rdma/rdma_defs.svh:363
42 | RDMA_QPC_UAQ_IRQ_PBA | 40 | 40-47 | 63:12 | 52 | RC/UD | 环境自动 | QPC_CREATE | 字段 UAQ_IRQ_PBA；具体语义取决于 service type 和复用布局。 |  |  | src/codec/rdma/rdma_defs.svh:432
43 | RDMA_QPC_UAQ_SIZE | 40 | 40-47 | 10:8 | 3 | RC/UD | 环境自动 | QPC_CREATE | 字段 UAQ_SIZE；具体语义取决于 service type 和复用布局。 |  |  | src/codec/rdma/rdma_defs.svh:433
44 | RDMA_QPC_PSN_RETRY_TH | 40 | 40-47 | 7:5 | 3 | RC/URC | 测试参数 | RTR→RTS | PSN 错误或响应缺失时的重试次数。 |  |  | src/codec/rdma/rdma_defs.svh:366
45 | RDMA_QPC_RTO_CODE | 40 | 40-47 | 4:0 | 5 | RC/URC | 测试参数 | RTR→RTS | 响应超时编码；0 通常表示不启用超时。 |  |  | src/codec/rdma/rdma_defs.svh:367
46 | RDMA_QPC_EIRQ_PBA_EXTRA | 48 | 48-55 | 63:12 | 52 | RC/UD | 环境自动 | QPC_CREATE | 字段 EIRQ_PBA_EXTRA；具体语义取决于 service type 和复用布局。 |  |  | src/codec/rdma/rdma_defs.svh:434
47 | RDMA_QPC_ACK_REQ_TH | 48 | 48-55 | 7:4 | 4 | 公共/复用 | 需按服务类型判断 | QPC_CREATE/MODIFY 或数据面 | 字段 ACK_REQ_TH；具体语义取决于 service type 和复用布局。 |  |  | src/codec/rdma/rdma_defs.svh:435
48 | RDMA_QPC_VLAN | 56 | 56-63 | 63:63 | 1 | 路径 | 测试参数 | QPC_CREATE/MODIFY | VLAN 能力开关；开启后应与 VLAN wire 配置一致。 |  |  | src/codec/rdma/rdma_defs.svh:368
49 | RDMA_QPC_IPV6 | 56 | 56-63 | 62:62 | 1 | 路径 | 测试参数 | QPC_CREATE/MODIFY | IPv6 路径能力开关。 |  |  | src/codec/rdma/rdma_defs.svh:369
50 | RDMA_QPC_TUNNEL | 56 | 56-63 | 61:61 | 1 | 路径 | 测试参数 | QPC_CREATE/MODIFY | RDMA 隧道能力开关。 |  |  | src/codec/rdma/rdma_defs.svh:370
51 | RDMA_QPC_LAG | 56 | 56-63 | 60:60 | 1 | 路径 | 测试参数 | QPC_CREATE/MODIFY | 是否经 LAG/聚合端口转发。 |  |  | src/codec/rdma/rdma_defs.svh:371
52 | RDMA_QPC_FWD | 56 | 56-63 | 59:58 | 2 | 路径 | 测试参数 | QPC_CREATE/MODIFY | 硬件转发方式；保留编码应由 resolver 拒绝。 |  |  | src/codec/rdma/rdma_defs.svh:372
53 | RDMA_QPC_DST_VPORT_ID | 56 | 56-63 | 54:44 | 11 | 路径 | 测试参数 | QPC_CREATE/MODIFY | 目标虚拟端口。 |  |  | src/codec/rdma/rdma_defs.svh:373
54 | RDMA_QPC_SRC_ADDR_IDX | 56 | 56-63 | 43:32 | 12 | 路径 | 资源/测试参数 | QPC_CREATE/MODIFY | 源地址表索引。 |  |  | src/codec/rdma/rdma_defs.svh:374
55 | RDMA_QPC_SRQ_SN | 56 | 56-63 | 31:28 | 4 | 公共/复用 | 需按服务类型判断 | QPC_CREATE/MODIFY 或数据面 | 字段 SRQ_SN；具体语义取决于 service type 和复用布局。 |  |  | src/codec/rdma/rdma_defs.svh:436
56 | RDMA_QPC_DST_PORT | 56 | 56-63 | 27:24 | 4 | 路径 | 测试参数 | QPC_CREATE/MODIFY | 目标端口或路径端口编码。 |  |  | src/codec/rdma/rdma_defs.svh:375
57 | RDMA_QPC_DST_QPN | 56 | 56-63 | 23:0 | 24 | 路径 | 建链/resolver | INIT→RTR | 对端 QPN，必须关联 peer 的 local QPN。 |  |  | src/codec/rdma/rdma_defs.svh:376
58 | RDMA_QPC_DMAC | 64 | 64-71 | 63:16 | 48 | 路径 | 测试参数/resolver | INIT→RTR | 目标 MAC；link 路由和 wire 外层目的 MAC 的权威来源。 |  |  | src/codec/rdma/rdma_defs.svh:377
59 | RDMA_QPC_PRI | 64 | 64-71 | 15:13 | 3 | 路径 | 测试参数 | QPC_CREATE/MODIFY | VLAN 优先级 PCP。 |  |  | src/codec/rdma/rdma_defs.svh:378
60 | RDMA_QPC_CFI | 64 | 64-71 | 12:12 | 1 | 路径 | 测试参数 | QPC_CREATE/MODIFY | VLAN CFI/DEI 位。 |  |  | src/codec/rdma/rdma_defs.svh:379
61 | RDMA_QPC_VLAN_ID | 64 | 64-71 | 11:0 | 12 | 路径 | 测试参数 | QPC_CREATE/MODIFY | VLAN ID；VLAN 开关开启时参与一致性检查。 |  |  | src/codec/rdma/rdma_defs.svh:380
62 | RDMA_QPC_SRC_VPORT_ID | 72 | 72-79 | 62:52 | 11 | 路径 | 测试参数 | QPC_CREATE/MODIFY | 源虚拟端口。 |  |  | src/codec/rdma/rdma_defs.svh:382
63 | RDMA_QPC_FLOW_LABEL | 72 | 72-79 | 51:32 | 20 | 路径 | 测试参数 | QPC_CREATE/MODIFY | IPv6 flow label。 |  |  | src/codec/rdma/rdma_defs.svh:381
64 | RDMA_QPC_DSCP | 72 | 72-79 | 31:26 | 6 | 路径 | 测试参数 | QPC_CREATE/MODIFY | IP DSCP。 |  |  | src/codec/rdma/rdma_defs.svh:383
65 | RDMA_QPC_ECN | 72 | 72-79 | 25:24 | 2 | 路径 | 测试参数 | QPC_CREATE/MODIFY | IP ECN。 |  |  | src/codec/rdma/rdma_defs.svh:384
66 | RDMA_QPC_HOPLIMIT | 72 | 72-79 | 23:16 | 8 | 路径 | 测试参数 | QPC_CREATE/MODIFY | IPv6 hop limit。 |  |  | src/codec/rdma/rdma_defs.svh:385
67 | RDMA_QPC_CUR_UDP_SPORT | 72 | 72-79 | 15:0 | 16 | 路径 | 测试参数 | QPC_CREATE/MODIFY | 当前 UDP 源端口。 |  |  | src/codec/rdma/rdma_defs.svh:386
68 | RDMA_QPC_DEST_IP | 80 | 80-95 | 127:0 | 128 | 路径 | 测试参数/resolver | INIT→RTR | 目标 IP；当前 codec 主要使用 IPv4，字段可容纳 IPv6。 |  |  | src/codec/rdma/rdma_defs.svh:396-397
69 | RDMA_QPC_URC_TX_RBSN | 96 | 96-103 | 47:24 | 24 | URC | 环境自动/运行时 | QPC_CREATE/数据面 | 字段 URC_TX_RBSN；具体语义取决于 service type 和复用布局。 |  |  | src/codec/rdma/rdma_defs.svh:389
70 | RDMA_QPC_URC_TX_DBSN | 96 | 96-103 | 23:0 | 24 | URC | 环境自动/运行时 | QPC_CREATE/数据面 | 字段 URC_TX_DBSN；具体语义取决于 service type 和复用布局。 |  |  | src/codec/rdma/rdma_defs.svh:390
71 | RDMA_QPC_URC_RX_RBSN | 128 | 128-135 | 47:24 | 24 | URC | 环境自动/运行时 | QPC_CREATE/数据面 | 字段 URC_RX_RBSN；具体语义取决于 service type 和复用布局。 |  |  | src/codec/rdma/rdma_defs.svh:391
72 | RDMA_QPC_URC_RX_DBSN | 128 | 128-135 | 23:0 | 24 | URC | 环境自动/运行时 | QPC_CREATE/数据面 | 字段 URC_RX_DBSN；具体语义取决于 service type 和复用布局。 |  |  | src/codec/rdma/rdma_defs.svh:392
73 | RDMA_QPC_RC_TPE_CUR_SQ_PSN | 160 | 160-167 | 23:0 | 24 | RC | 运行时 | 数据面 | RC 当前发送 SQ PSN。 |  |  | src/codec/rdma/rdma_defs.svh:393
74 | RDMA_QPC_RC_LAST_READ_PSN | 208 | 208-215 | 23:0 | 24 | RC | 运行时 | 数据面 | 最近一次 RC READ PSN。 |  |  | src/codec/rdma/rdma_defs.svh:394
75 | RDMA_QPC_SQ_PBA | 216 | 216-223 | 63:12 | 52 | RC/UD/URC | 环境自动 | QPC_CREATE | 发送队列 backing 物理基址。 |  |  | src/codec/rdma/rdma_defs.svh:395
76 | RDMA_QPC_SQ_SIZE | 216 | 216-223 | 11:8 | 4 | RC/UD/URC | 环境自动/测试参数 | QPC_CREATE | 发送队列深度编码。 |  |  | src/codec/rdma/rdma_defs.svh:396
77 | RDMA_QPC_SQ_OM | 216 | 216-223 | 7:6 | 2 | RC/UD/URC | 环境自动/测试参数 | QPC_CREATE | 发送队列组织模式。 |  |  | src/codec/rdma/rdma_defs.svh:397
78 | RDMA_QPC_RC_EIRQ_PSN_MAX | 224 | 224-231 | 47:24 | 24 | RC | 环境自动/运行时 | QPC_CREATE/数据面 | 字段 RC_EIRQ_PSN_MAX；具体语义取决于 service type 和复用布局。 | W224_O01 | URC 与 RC/UD 的队列或运行字段复用；以 SERVICE_TYPE 决定解释。 复用字段：RDMA_QPC_RC_EIRQ_PSN_MAX；RDMA_QPC_URC_RX_SRBSN | src/codec/rdma/rdma_defs.svh:398
79 | RDMA_QPC_URC_RX_SRBSN | 224 | 224-231 | 47:24 | 24 | URC | 环境自动/运行时 | QPC_CREATE/数据面 | 字段 URC_RX_SRBSN；具体语义取决于 service type 和复用布局。 | W224_O01 | URC 与 RC/UD 的队列或运行字段复用；以 SERVICE_TYPE 决定解释。 复用字段：RDMA_QPC_RC_EIRQ_PSN_MAX；RDMA_QPC_URC_RX_SRBSN | src/codec/rdma/rdma_defs.svh:400
80 | RDMA_QPC_URC_NXT_RDSQ_FETCH_NUM | 224 | 224-231 | 21:16 | 6 | URC | 环境自动/运行时 | QPC_CREATE/数据面 | 字段 URC_NXT_RDSQ_FETCH_NUM；具体语义取决于 service type 和复用布局。 |  |  | src/codec/rdma/rdma_defs.svh:399
81 | RDMA_QPC_URC_CUR_TX_DPSN | 232 | 232-239 | 47:24 | 24 | URC | 环境自动/运行时 | QPC_CREATE/数据面 | 字段 URC_CUR_TX_DPSN；具体语义取决于 service type 和复用布局。 |  |  | src/codec/rdma/rdma_defs.svh:402
82 | RDMA_QPC_EIRQ_CUR_SEND_PSN | 232 | 232-239 | 23:0 | 24 | RC/UD | 环境自动 | QPC_CREATE | 字段 EIRQ_CUR_SEND_PSN；具体语义取决于 service type 和复用布局。 | W232_O02 | URC 与 RC/UD 的队列或运行字段复用；以 SERVICE_TYPE 决定解释。 复用字段：RDMA_QPC_EIRQ_CUR_SEND_PSN；RDMA_QPC_URC_CUR_TX_RPSN | src/codec/rdma/rdma_defs.svh:401
83 | RDMA_QPC_URC_CUR_TX_RPSN | 232 | 232-239 | 23:0 | 24 | URC | 环境自动/运行时 | QPC_CREATE/数据面 | 字段 URC_CUR_TX_RPSN；具体语义取决于 service type 和复用布局。 | W232_O02 | URC 与 RC/UD 的队列或运行字段复用；以 SERVICE_TYPE 决定解释。 复用字段：RDMA_QPC_EIRQ_CUR_SEND_PSN；RDMA_QPC_URC_CUR_TX_RPSN | src/codec/rdma/rdma_defs.svh:403
84 | RDMA_QPC_EPSN_REQ | 288 | 288-295 | 39:16 | 24 | 公共/复用 | 需按服务类型判断 | QPC_CREATE/MODIFY 或数据面 | 字段 EPSN_REQ；具体语义取决于 service type 和复用布局。 |  |  | src/codec/rdma/rdma_defs.svh:404
85 | RDMA_QPC_URC_RXED_DBSN | 296 | 296-303 | 23:0 | 24 | URC | 环境自动/运行时 | QPC_CREATE/数据面 | 字段 URC_RXED_DBSN；具体语义取决于 service type 和复用布局。 |  |  | src/codec/rdma/rdma_defs.svh:405
86 | RDMA_QPC_URC_RQ_SE_TH | 320 | 320-327 | 23:20 | 4 | URC | 环境自动/运行时 | QPC_CREATE/数据面 | 字段 URC_RQ_SE_TH；具体语义取决于 service type 和复用布局。 |  |  | src/codec/rdma/rdma_defs.svh:406
87 | RDMA_QPC_URC_SQ_CE_TH | 320 | 320-327 | 19:16 | 4 | URC | 环境自动/运行时 | QPC_CREATE/数据面 | 字段 URC_SQ_CE_TH；具体语义取决于 service type 和复用布局。 |  |  | src/codec/rdma/rdma_defs.svh:407
88 | RDMA_QPC_URC_TX_SRBSN | 328 | 328-335 | 47:24 | 24 | URC | 环境自动/运行时 | QPC_CREATE/数据面 | 字段 URC_TX_SRBSN；具体语义取决于 service type 和复用布局。 |  |  | src/codec/rdma/rdma_defs.svh:408
89 | RDMA_QPC_URC_MAX_TX_SRBSN | 328 | 328-335 | 23:0 | 24 | URC | 环境自动/运行时 | QPC_CREATE/数据面 | 字段 URC_MAX_TX_SRBSN；具体语义取决于 service type 和复用布局。 |  |  | src/codec/rdma/rdma_defs.svh:409
90 | RDMA_QPC_RC_PSN_MAX_RPE | 344 | 344-351 | 55:32 | 24 | RC | 环境自动/运行时 | QPC_CREATE/数据面 | 字段 RC_PSN_MAX_RPE；具体语义取决于 service type 和复用布局。 |  |  | src/codec/rdma/rdma_defs.svh:410
91 | RDMA_QPC_RC_EPSN_RSP | 352 | 352-359 | 39:16 | 24 | RC | 环境自动/运行时 | QPC_CREATE/数据面 | 字段 RC_EPSN_RSP；具体语义取决于 service type 和复用布局。 |  |  | src/codec/rdma/rdma_defs.svh:411
92 | RDMA_QPC2_RC_EPSN_RSP | 376 | 376-383 | 55:32 | 24 | RC | 环境自动/运行时 | QPC_CREATE/数据面 | 字段 RDMA_QPC2_RC_EPSN_RSP；具体语义取决于 service type 和复用布局。 |  |  | src/codec/rdma/rdma_defs.svh:412
93 | RDMA_QPC_URC_CUR_DSQ_PBA_H | 384 | 384-391 | 39:0 | 40 | URC | 环境自动/运行时 | QPC_CREATE/数据面 | 字段 URC_CUR_DSQ_PBA_H；具体语义取决于 service type 和复用布局。 |  |  | src/codec/rdma/rdma_defs.svh:413
94 | RDMA_QPC_URC_CUR_DSQ_PBA_L | 392 | 392-399 | 63:52 | 12 | URC | 环境自动/运行时 | QPC_CREATE/数据面 | 字段 URC_CUR_DSQ_PBA_L；具体语义取决于 service type 和复用布局。 |  |  | src/codec/rdma/rdma_defs.svh:414
95 | RDMA_QPC_URC_NXT_DSQ_PBA | 392 | 392-399 | 51:0 | 52 | URC | 环境自动/运行时 | QPC_CREATE/数据面 | 字段 URC_NXT_DSQ_PBA；具体语义取决于 service type 和复用布局。 |  |  | src/codec/rdma/rdma_defs.svh:415
96 | RDMA_QPC_URC_TPE_RPSN_MAX | 400 | 400-407 | 63:40 | 24 | URC | 环境自动/运行时 | QPC_CREATE/数据面 | 字段 URC_TPE_RPSN_MAX；具体语义取决于 service type 和复用布局。 |  |  | src/codec/rdma/rdma_defs.svh:416
97 | RDMA_QPC_RC_PSN_MAX_TPE | 416 | 416-423 | 63:40 | 24 | RC | 环境自动/运行时 | QPC_CREATE/数据面 | 字段 RC_PSN_MAX_TPE；具体语义取决于 service type 和复用布局。 | W416_O01 | URC 与 RC/UD 的队列或运行字段复用；以 SERVICE_TYPE 决定解释。 复用字段：RDMA_QPC_RC_PSN_MAX_TPE；RDMA_QPC_URC_TPE_DPSN_MAX | src/codec/rdma/rdma_defs.svh:417
98 | RDMA_QPC_URC_TPE_DPSN_MAX | 416 | 416-423 | 63:40 | 24 | URC | 环境自动/运行时 | QPC_CREATE/数据面 | 字段 URC_TPE_DPSN_MAX；具体语义取决于 service type 和复用布局。 | W416_O01 | URC 与 RC/UD 的队列或运行字段复用；以 SERVICE_TYPE 决定解释。 复用字段：RDMA_QPC_RC_PSN_MAX_TPE；RDMA_QPC_URC_TPE_DPSN_MAX | src/codec/rdma/rdma_defs.svh:418
99 | RDMA_QPC_URC_NXT_DSQ_FETCH_NUM | 416 | 416-423 | 37:32 | 6 | URC | 环境自动/运行时 | QPC_CREATE/数据面 | 字段 URC_NXT_DSQ_FETCH_NUM；具体语义取决于 service type 和复用布局。 |  |  | src/codec/rdma/rdma_defs.svh:419
100 | RDMA_QPC_RC_RETRY_FPSN | 424 | 424-431 | 23:0 | 24 | RC | 环境自动/运行时 | QPC_CREATE/数据面 | 字段 RC_RETRY_FPSN；具体语义取决于 service type 和复用布局。 |  |  | src/codec/rdma/rdma_defs.svh:420
101 | RDMA_QPC_RC_RETRY_PSN | 432 | 432-439 | 23:0 | 24 | RC | 环境自动/运行时 | QPC_CREATE/数据面 | 字段 RC_RETRY_PSN；具体语义取决于 service type 和复用布局。 |  |  | src/codec/rdma/rdma_defs.svh:421
102 | RDMA_QPC_SQ_CQN | 448 | 448-455 | 39:20 | 20 | RC/UD/URC | 资源自动 | QPC_CREATE | 发送完成队列编号。 |  |  | src/codec/rdma/rdma_defs.svh:437
103 | RDMA_QPC_RQ_CQN | 448 | 448-455 | 19:0 | 20 | RC/UD/URC | 资源自动 | QPC_CREATE | 接收完成队列编号。 |  |  | src/codec/rdma/rdma_defs.svh:438
104 | RDMA_QPC_LOAD_RQ_PI_TH | 480 | 480-487 | 23:16 | 8 | 公共/复用 | 需按服务类型判断 | QPC_CREATE/MODIFY 或数据面 | 字段 LOAD_RQ_PI_TH；具体语义取决于 service type 和复用布局。 |  |  | src/codec/rdma/rdma_defs.svh:439
105 | RDMA_QPC_RQ_PBA | 496 | 496-503 | 63:12 | 52 | RC/UD/URC | 环境自动 | QPC_CREATE | 接收队列 backing 物理基址。 |  |  | src/codec/rdma/rdma_defs.svh:440
106 | RDMA_QPC_RQ_SIZE | 496 | 496-503 | 11:8 | 4 | RC/UD/URC | 环境自动/测试参数 | QPC_CREATE | 接收队列深度编码。 |  |  | src/codec/rdma/rdma_defs.svh:441
107 | RDMA_QPC_RQ_OM | 496 | 496-503 | 7:6 | 2 | RC/UD/URC | 环境自动/测试参数 | QPC_CREATE | 接收队列组织模式。 |  |  | src/codec/rdma/rdma_defs.svh:442
108 | RDMA_QPC_RUNTIME_SHADOW | 504 | 504-511 | 63:0 | 64 | 公共 | 运行时/readback | 数据面/readback | runtime shadow 中的硬件计数、PI 和 wrap 状态。 |  |  | src/codec/rdma/rdma_defs.svh:449-451

## 重叠字段
重叠组 | 字节/qword | 字段集合 | 复用规则 | 使用建议
W000_O09 | 0 | RDMA_QPC_UD_QKEY_H RDMA_QPC_URC_RSQ_PBA_H RDMA_QPC_RC_ORQ_PBA_H | 部分重叠：UD 的 QKEY[31:24] 使用 qword0[7:0]；RC 的 ORQ_PBA 高段只使用 qword0[3:0]，URC 的 RSQ_PBA 高段同样只使用 qword0[3:0]，qword0[7:4] 不属于这两个 PBA 字段。 复用字段：RDMA_QPC_UD_QKEY_H；RDMA_QPC_URC_RSQ_PBA_H；RDMA_QPC_RC_ORQ_PBA_H | 先读取 SERVICE_TYPE/QP 类型，再只编码该服务有效的字段；禁止把复用字段同时当作多个语义写入。
W008_O01 | 8 | RDMA_QPC_UD_QKEY_L RDMA_QPC_URC_RSQ_PBA_L RDMA_QPC_RC_ORQ_PBA_L | 部分重叠：UD 的 QKEY[23:0] 使用 qword8[63:40]；RC 的 ORQ_PBA、URC 的 RSQ_PBA 使用 qword8[63:16]，因此 qword8[63:40] 是重叠区，qword8[39:16] 只属于 PBA。 复用字段：RDMA_QPC_UD_QKEY_L；RDMA_QPC_URC_RSQ_PBA_L；RDMA_QPC_RC_ORQ_PBA_L | 先读取 SERVICE_TYPE/QP 类型，再只编码该服务有效的字段；禁止把复用字段同时当作多个语义写入。
W024_O02 | 24 | RDMA_QPC_URC_RSQ_SIZE RDMA_QPC_RC_ORQ_SIZE | URC：该 bit 区间表示 RSQ_SIZE；RC：同一 bit 区间表示 ORQ_SIZE。 复用字段：RDMA_QPC_URC_RSQ_SIZE；RDMA_QPC_RC_ORQ_SIZE | 先读取 SERVICE_TYPE/QP 类型，再只编码该服务有效的字段；禁止把复用字段同时当作多个语义写入。
W032_O01 | 32 | RDMA_QPC_URC_RDSQ_PBA RDMA_QPC_RC_EIRQ_PBA | URC：该 bit 区间表示 RDSQ_PBA；RC/UD：同一 bit 区间表示 EIRQ_PBA。 复用字段：RDMA_QPC_URC_RDSQ_PBA；RDMA_QPC_RC_EIRQ_PBA | 先读取 SERVICE_TYPE/QP 类型，再只编码该服务有效的字段；禁止把复用字段同时当作多个语义写入。
W032_O02 | 32 | RDMA_QPC_URC_RDSQ_SIZE RDMA_QPC_RC_IRQ_SIZE | URC 与 RC/UD 的队列或运行字段复用；以 SERVICE_TYPE 决定解释。 复用字段：RDMA_QPC_URC_RDSQ_SIZE；RDMA_QPC_RC_IRQ_SIZE | 先读取 SERVICE_TYPE/QP 类型，再只编码该服务有效的字段；禁止把复用字段同时当作多个语义写入。
W224_O01 | 224 | RDMA_QPC_RC_EIRQ_PSN_MAX RDMA_QPC_URC_RX_SRBSN | URC 与 RC/UD 的队列或运行字段复用；以 SERVICE_TYPE 决定解释。 复用字段：RDMA_QPC_RC_EIRQ_PSN_MAX；RDMA_QPC_URC_RX_SRBSN | 先读取 SERVICE_TYPE/QP 类型，再只编码该服务有效的字段；禁止把复用字段同时当作多个语义写入。
W232_O02 | 232 | RDMA_QPC_EIRQ_CUR_SEND_PSN RDMA_QPC_URC_CUR_TX_RPSN | URC 与 RC/UD 的队列或运行字段复用；以 SERVICE_TYPE 决定解释。 复用字段：RDMA_QPC_EIRQ_CUR_SEND_PSN；RDMA_QPC_URC_CUR_TX_RPSN | 先读取 SERVICE_TYPE/QP 类型，再只编码该服务有效的字段；禁止把复用字段同时当作多个语义写入。
W416_O01 | 416 | RDMA_QPC_RC_PSN_MAX_TPE RDMA_QPC_URC_TPE_DPSN_MAX | URC 与 RC/UD 的队列或运行字段复用；以 SERVICE_TYPE 决定解释。 复用字段：RDMA_QPC_RC_PSN_MAX_TPE；RDMA_QPC_URC_TPE_DPSN_MAX | 先读取 SERVICE_TYPE/QP 类型，再只编码该服务有效的字段；禁止把复用字段同时当作多个语义写入。

## 使用说明
主题 | 说明
镜像大小 | QPC 固定 512B；字段的 WORD_BYTE_OFFSET 是逻辑 qword 的字节偏移，bit 范围按 qword 内 LSB 计算，最终按大端序列化。
复用原则 | Byte 0～55 等区域存在 RC/UD/URC 复用；例如 UD_QKEY_H/L 与 RC_ORQ_PBA_H/L、URC_RSQ_PBA_H/L 使用相同 bit 区间，必须由 SERVICE_TYPE 决定解释。
QPC 配置顺序 | 先创建 PD/CQ/SRQ/MR/HMC/PBL 等资源，再分配 QPN/backing/shadow，生成 QPC_CREATE，随后按 RESET→INIT→RTR→RTS 修改状态。
自动字段 | qp_h、local_qpn、CQN、PD/CQ handle、SQ/RQ backing、QPC shadow、PBL/PBLE、AEQ/CEQ/UAQ、HMC PBA 和运行时 PSN 应由 resolver/driver 管理。
显式字段 | QP 类型、depth、MTU、PKEY/QKEY、PSN、DST_QPN、DMAC/IP、VLAN/FWD/tunnel、retry/RTO、CQ/EQ 参数和 SD page_size/VLD/VF_ID 可由 profile 传参。
netpacket 边界 | netpacket 只描述外层封装和业务内容；QPC 是硬件上下文唯一来源。同名字段默认必须一致，故意不一致只能通过显式 fault override。
当前实现差距 | 当前 rdma_drv_qp_attr 只开放 QPC 子集；VLAN/FWD/tunnel/IPv6、完整 SD page_size/VLD 和部分 RC/URC 运行字段仍需继续贯通。

## 实现差距
范围 | 当前状态 | 后续动作 | 源码/证据
QPC 位域 | rdma_defs.svh 已定义完整 512B 位域和复用字段 | profile/resolver 与 CMQ image 逐字段映射 | src/codec/rdma/rdma_defs.svh:334
driver attr | rdma_drv_qp_attr 目前是高层子集 | 扩展 mask/attr 或由 resolver 直接生成完整 QPC image | src/drv/rdma_drv_qp.sv:70
QPC path | DMAC/dest_ip 已有；VLAN/FWD/tunnel 等未完全贯通 | 同步 driver、dev、codec、link、checker | src/dev/rdma_dev_nic.sv
HMC/SD | page size 当前主要固定 4KiB，SD 表含 PBA/VF_ID/VLD | 增加 page_size/VLD/PBA 对齐 knob 与负向组合 | src/codec/rdma/rdma_defs.svh:576; src/drv/rdma_drv_mem.sv
runtime shadow | 偏移 504、readback mask 已定义 | 只读比较，不允许 profile 覆盖运行时值 | src/codec/rdma/rdma_defs.svh:449